## Sheet1
序号 | 名称 | 参数配置 | 数量 | 单位
1 | A3激光打印机 | 印幅面 A3 | 1 | 台
色彩 黑白
打印速度（A4）≥31PPM 页/分钟
首页出纸时间≤6.5秒
接口类型 USB2.0
打印分辨率≥1200x1200dpi dpi
字体 PCL中有≥105种可扩展的内置TrueType字体，postscript Level 3仿真中有≥92种可扩展的内置字体 (内置欧元符号)；≥1种内置Unicode字体 (Andale Mono WorldType)；≥2种内置Windows Vista 8 字体 (Calibri、Cambria)
打印介质证券纸、彩纸、信头纸、普通纸、预打印纸、预穿孔纸、再生纸、糙纸）、信封、标签、投影胶片
打印机内存≥256MB MB
供纸方式 自动
纸盒容量≥250页纸盒+≥100页多功能纸盒
硒鼓墨粉容量≥12000页
打印负荷：≥65，000页/月
2 | A4彩色激光打印机 | 打印幅面 A4 | 1 | 台
色彩 彩色
打印速度（A4）≥22 页/分钟
首页出纸时间≤16秒(黑白)/16秒(彩色)
接口类型
高速USB2.0;10Base-T/100Base-TX以太网;IEEE 802.11b/g/n无线网络
打印分辨率≥600×600 dpi dpi
字体支持PCL6, BR-Script3
打印介质
手动进纸槽：普通纸/薄纸/厚纸/再生纸/铜版纸/标签/信封 进纸盒（标准）：普通纸、薄纸、再生纸
打印机内存≥128 MB MB
供纸方式 自动
纸盒容量≥250页
硒鼓墨粉容量标准彩色容量≥2,200页/标准容量黑色墨粉盒≥2,500页
硒鼓寿命≥15,000页
支持 双面打印
支持有线网络打印及无线网络
3 | A4黑白激光打印机 | 打印幅面 A4 | 10 | 台
色彩 黑白
打印速度（A4）≥28页 页/分钟
首页出纸时间≤6.7秒
接口类型 USB2.0,10/100M以太网口
打印分辨率≥1200×1200 dpi
字体≥84种可扩展的TrueType字体
打印介质
纸张（激光打印纸、普通纸、相纸、糙纸、牛皮纸）、信封、标签、卡片、投影胶片、明信片
打印机内存≥256MB MB
供纸方式 自动
纸盒容量 纸盒≥250页、多用途纸盒≥10页；出纸盒≥150页
硒鼓墨粉容量≥1,000页
硒鼓寿命≥23,000页
支持双面打印
支持网络打印
A5输出≥47页每分钟
4 | 多功能一体机 | 幅面 A4 | 3 | 台
类型 激光
功能 打印/复印/扫描/传真
黑白打印速度
A4黑白≥28页/分钟
分辨率≥1200×1200 dpi
接口类型
USB2.0；10/100M网口
内存≥256 MB
支持网络
A5打印速度≥47页/分钟
5 | 继续教育学分刷卡机 | 用32位ARM中央处理器 ≥32M bits大容量数据、程序存储空间 | 2 | 台
支持汉字输入
语音提示功能
支持三频GP无线通讯功能
内置天线
支持TCP/IP无线组网功能
支持多厂家多标准的接触式、非接触式IC卡及RFID电子标签等
接触式IC卡6000V防静电设计
≥132*65宽温高清晰液晶，实时显示电量、时间
采用大容量锂聚合物电池，一次充电可连续刷卡≥50万次
6 | 摄像机 | 图像感光器元件 BSI MOS 传感器 | 1 | 台
图像感光器数量 1 个
图像感光器尺寸 1/3.1 英寸
像素数≥603 万像素 [16:9]
水平清晰度 FULLHD
光学变焦倍数≥20 倍
数字变焦倍数≥10 倍
取景器≥0.24 英寸宽屏 EVF（大约 155.5 万点等效值）
显示屏尺寸≥3.0 英寸
最低照度 ≥1.2 lx（超级增益 36dB、快门 1/25）
记录格式支持 MOV/MP4AVCHD：AVCHD 渐进式
输入输出接口支持AV /HDMI/XLR 输入/耳机/USB
存储类型 闪存式
存储介质 SD卡
随机配件
交流适配器 /电池/遮光罩/镜头盖
另配128G高速SD卡 95M 及usb3.0读卡器
7 | 显示器 | 屏幕尺寸≥23.8英寸 | 19 | 台
长宽比 16：9
分辨率≥1920*1080
亮度≥250nits
响应时间≤5ms
对比度≥1000:1
背光技术LED
接口类型VGA,HDMI,DP,Audio cable
接口数量≥5个
IPS四边无边/FHD/1A1H2DP/1Dpout*1/USB 3.0*2/108% NTSC/Delta E<2/可折叠logo/前屈式摄像头/power sensor/Low blue/VESA/SmartUniformity报告/Easy Read
8 | 移动硬盘 | 存储容量≥4TB | 5 | 个
硬盘类型 2.5寸
硬盘转速≥5400
接口类型
USB 3.0
9 | 高拍仪 | 功能参数 | 2 | 台
分辨率≥4898*3672
接口 USB 2.0
扫描范围 A2幅面以内
色彩≥24位
操作系统
XP/WIN 2003 / 7 / 8 VISTA
扫描介质
文档、单据、身份证、笔记、图片、照片、杂志、书籍等
光源
自然光+LED补光灯
扫描速度≤1秒
支持OCR智能识别
10 | 电脑 | CPU型号≥英特尔酷睿i5-6500处理器 | 29 | 台
CPU主频≥3.2GHz，三级缓存6MB
内存容量≥4 GB
硬盘容量≥1T
显卡类型 独立显卡
显存容量≥2GB
光驱类型 DVD刻录
显示设备类型液晶
显示设备尺寸≥22 英寸
操作系统 正版Windows7简体中文专业版
硬盘类型SATA
硬盘转速≥7200 转/分
内存型号 DDR4
显示设备尺寸比例 16:9
网卡集成
鼠标/键盘 USB鼠标/键盘
USB接口数量≥10 个外置 USB 端口：≥6 个USB 3.1 Gen1 端口（其中一个USB Type-C 端口仅用于数据传输，1 个前置端口/4个后置端口）和≥4个USB 2.0端口（2个前置端口/2个后置端口 –其中1个前置端口支 PowerShare）；2个内置USB 2.0端口；
机箱类型 立式
11 | 教学评估系统 | 1.球机一台 | 1 | 套
图像传感器:1/2.8＂ progressive scan CMOS
最低照度:彩色：0.05Lux @ (F1.6，AGC ON)；黑白：0.01Lux @(F1.6，AGC ON) ；0 Lux with IR
分辨率及帧率:主码流 主码流 50Hz:25fps (1920×1080),60Hz: 30fps(1920×1080)
视频压缩:H.265/H.264/MJPEG
焦距:≥20倍光学
Smart图像增强:120dB超宽动态、透雾、强光抑制、电子防抖、Smart IR
水平及垂直范围:水平360°；垂直-15°到-90°（自动翻转）
水平速度:水平键控速度：0.1°-400°/s,速度可设;水平预置点速度：400°/s
垂直速度:垂直键控速度：0.1°-200°/s,速度可设;垂直预置点速度：200°/s
支持电源接口:AC24V
网络接口:RJ45网口，自适应10M/100M网络数据 ；
音频输入/输出:音频输入≥1路；音频输出≥1路
报警输入/输出:报警输入≥2路；报警输出≥1路
CVBS输出接口:BNC头
具有RS485控制接口
SD卡接口:内置Micro SD卡插槽，支持Micro SD(即TF卡)/Micro SDHC/Micro SDXC卡（最大支持≥256G）
#视频输出支持1920×1080@25fps，分辨力不小于1100TVL，红外距离可达240米
#支持最低照度可达彩色0.001Lux，黑白0.0005Lux（以公安部型式检验报告为准）
#网络传输能力满足发送1000个数据包，重复测试3次，每次丢包数不大于2个（以公安部型式检验报告为准）
#具备较强的网络自适应能力，在丢包率为5%的网络环境下，仍可正常显示监视画面。（以公安部型式检验报告为准）
#支持采用H.265、H.264视频编码标准，H.264编码支持Baseline/Main/HighProfile，音频编码支持G.711ulaw/G.711alaw/G.726/G.722.1/AAC（以公安部型式检验报告为准）
2.拾音器一台
全向数字降噪拾音器；
拾音范围≥70平方米；音频传输距离≥3000米；ECM麦克风阵列；灵敏度-41dB；信噪比 75dB；内置DSP降噪处理技术；安装方式：吸顶安装（自带底座转接盘）
3.电源适配器两个
国标,12V1A输出,Φ2.1圆头，输入350mm,输出800mm
4.监控硬盘4T 两块
5.包含施工辅料及线缆等安装费用