## Sheet1
序号 | 名称 | 参数配置 | 数量 | 单位
1 | 汇聚交换机 | 硬件要求 ：#体系架构 机框式插卡设备，具有专用操作系统，稳定可靠； | 2 | 台
本次选购设备可以使用主控集成交换芯片的设备，也可以使用交换网板与主控分离的设备，如果使用交换网板与主控分离的设备，需要配置交换网板数量≥2块；
#引擎 本次实配主控数量≥1个；
#电源 支持冗余交流电源，最大可配置2个交流电源，本次实配电源数≥2个；
#业务槽位数 ≥2个；
#端口要求 每台配置
≥36个千兆光口；
≥32个10/100/1000 M以太网电口；
≥4个万兆接口；
≥30个千兆多模光模块；
≥4个万兆多模光模块；
性能及业务扩展能力要求 #交换容量 交换容量≥20.6Tbps，以官网指标为准，若存在双指标或区间性指标，以官网低指标为准；
#整机转发性能 包转发率≥3840Mpps，以官网指标为准，若存在双指标或区间性指标，以官网低指标为准；
#业务板卡类型要求 应用防火墙、IPS、上网行为管理及流控、异常流量检测/清洗、应用交付、WAF、漏洞扫描、无线控制器等业务板，需要提供官网截图证明；
基本功能 IPv4协议 硬件支持分布式IPv4线速处理，其中路由协议必须支持RIP、OSPF V2、IS-IS和BGP；
访问控制 每板支持8k ACL，支持Ingress/Egress CAR，粒度8Kbps；
安全机制 支持Web认证，支持MAC认证，支持AAA/Radius，支持SSHv1.5/SSHv2；
级联功能 支持多台设备进行级联，支持跨机框业务板卡级联；
VLAN 支持动态划分VLAN；支持静态VLAN和802.1Q VLAN Trunk；VLAN数≥4K；
QOS 每端口支持8个优先级队列，支持SP、WRR、SP+WRR三种队列调度算法；
生成树协议 支持STP/RSTP/MSTP协议，符合IEEE802.1D、IEEE802.1W、IEEE802.1S标准；
组播协议 至少支持PIM-DM、PIM-SM,至少支持MSDP，MP-BGP；
#MPLS VPN 具备并配置二、三层MPLS VPN；支持分布式 MPLS VPN处理；（如需增加license开启该功能，必须配置相应license）；
端口聚合 支持跨模块的端口聚合，可负载分担的聚合组数不小于128组；
#虚拟化 支持多虚一虚拟化、一虚多虚拟化部署，提供第三方专业测试机构的测试报告；
#SDN 支持Openflow1.3协议标准，提供第三方权威机构出具的测试报告证明；
端口镜像 支持多个物理端口的流量镜像到一个端口；支持跨单板的端口镜像；支持跨设备的端口镜像；支持流镜像到端口；
系统管理 支持中文管理界面；支持FTP、TFTP、Xmodem；支持WEB管理接口；支持SNMP v1/v2/v3；支持RMON；支持NTP时钟；支持电源智能管理；
#可以根据L2-7层协议特征定义业务流，并按需指定流量经过的物理/逻辑业务模块，提供第三方专业测试机构的测试报告证明或提供配置界面截图证明；
支持设备在线状态监测机制，实现对包括主控引擎，背板，芯片和存储等关键元器件进行检测；
#支持主机和业务模块统一IP管理和统一的配置界面，支持统一网管功能，支持紧耦合部署，提供第三方专业测试机构的测试报告证明或提供配置界面截图证明；
#产品资质 提供工信部《电信设备进网许可证》、具备ipv6 ready phase2 证书
*提供厂商授权及原厂售后服务承诺函
2 | 时间服务器 | 一级网络时间服务器(NTP)； | 1 | 台
10/100Base-T自适应网卡；
可同步终端的时间≥10000台；
GPS接收机通道≥12；
支持NTP广播协议；
支持Telnet/FTP；
可软件升级；
支持MD5安全协议；
通过网络安全性能测试。
3 | 施工辅料 | 项目涉及光纤跳线及非屏蔽RJ45网络跳线等 | 1 | 批