## 4.7 分部分项工程和单价措施项目清单与计价表 (2)
分部分项工程和单价措施项目清单与计价表
工程名称：采暖燃气工程 | [7 empty] | 第 1 页 共 2 页
序号 | 子目编码 | 子目名称 | 子目特征描述 | 计量单位 | 工程量 | 金额（元）
[6 empty] | 综合单价 | 合价 |  | 其中
[9 empty] | 暂估价 | 规费
整个项目
1 | 070302006001 | 烟囱 | 1.名称：双层不锈钢保温烟囱 2.规格：Φ400 3.材质：304不锈钢（内板1.2mm，外板＝0.8mm）烟囱保温层填充物：50mm硅酸铝棉 | m | 14.5
2 | 070302006002 | 烟囱 | 1.名称：双层不锈钢保温烟囱 2.规格：Φ250 3.材质：304不锈钢（内板1.2mm，外板＝0.8mm）烟囱保温层填充物：50mm硅酸铝棉 | m | 1.2
3 | 030804003001 | 低压不锈钢管件 | 1.名称：双层不锈钢保温三通 2.规格：Φ400-Φ250 | 个 | 1
4 | 030703013001 | 不锈钢风帽 | 1.名称:不锈钢烟囱风帽 2.规格：Φ800 3.材质：304不锈钢1.0mm， | m2 | 1
5 | 040404010001 | 防爆门 | 1.名称：防爆门 2.规格：Φ200 | 扇 | 1
6 | 080207009001 | 钢拉索 | 1.钢材种类、规格、型号:钢拉索 | 组 | 1
7 | 030409006001 | 避雷针 | 1.名称:避雷针 2.材质:圆钢 3.安装形式、高度:20米 | 根 | 1
8 | 030409003001 | 避雷引下线 | 1.名称:引下线 2.材质:镀锌圆钢 | m | 1
9 | 031002001001 | 管道支架 | 1.名称:支架制作安装 2.材质:8号槽钢 | kg | 64
10 | 031201003001 | 金属结构刷油 | 1.除锈级别:管道刷漆 2.油漆品种:防锈漆、调和漆 3.涂刷遍数、漆膜厚度:各两遍 | kg | 64
11 | 040502007001 | 盲堵板制作、安装 | 1.名称:盲板 2.材质:不锈钢304 | 个 | 2
本页小计
分部分项工程和单价措施项目清单与计价表
工程名称：采暖燃气工程 | [7 empty] | 第 2 页 共 2 页
序号 | 子目编码 | 子目名称 | 子目特征描述 | 计量单位 | 工程量 | 金额（元）
[6 empty] | 综合单价 | 合价 |  | 其中
[9 empty] | 暂估价 | 规费
12 | 031001001001 | 镀锌钢管 | 1.安装部位:镀锌钢管 2.规格、压力等级:DN32 | m | 2.8
13 | 931001004001 | 剔凿洞(孔) | 1.名称:开洞 2.材质:不锈钢304 | 个 | 3
14 | 031002003001 | 套管 | 1.名称、类型:刚性防水套管制作安装 2.规格:Φ600 | 个 | 1
15 | 031002003002 | 套管 | 1.名称、类型:一般填料套管制作安装 2.规格:Φ600 | 个 | 1
分部小计
措施项目
分部小计
本页小计
合 计

## 4.7 分部分项工程和单价措施项目清单与计价表
分部分项工程和单价措施项目清单与计价表
工程名称：土建工程 | [7 empty] | 第 1 页 共 1 页
序号 | 子目编码 | 子目名称 | 子目特征描述 | 计量单位 | 工程量 | 金额（元）
[6 empty] | 综合单价 | 合价 |  | 其中
[9 empty] | 暂估价 | 规费
整个项目
1 | 010505001001 | 有梁板 | 1.混凝土种类:混凝土板拆除 | m3 | 0.07
2 | 010507007001 | 其他构件 | 1.构件的类型:板预套管之间缝隙 2.混凝土种类:C30 | m3 | 0.03
3 | 010902001001 | 屋面卷材防水 | 1.卷材品种、规格、厚度:沥青聚酯胎卷材 2.防水层数:2层 3.防水层做法:自粘 | m2 | 2
分部小计
措施项目
分部小计
本页小计
合 计