## 4.7 分部分项工程和单价措施项目清单与计价表【装饰装修工
分部分项工程和单价措施项目清单与计价表
工程名称：装饰装修工程 | [7 empty] | 第 1 页 共 3 页
序号 | 子目编码 | 子目名称 | 子目特征描述 | 计量单位 | 工程量 | 金额（元）
[6 empty] | 综合单价 | 合价 |  | 其中
[9 empty] | 暂估价 | 规费
| 一 | 楼地面工程
1 | 911202001001 | 块料、石材面层楼地面拆除 | 1.拆除原有P空鼓的瓷砖地面/30%； 2.渣土装袋，外运及消纳，运距25公里； | m2 | 8.28
2 | 911201003001 | 水泥砂浆楼地面新做 | 1.拆除地砖的位置用水泥砂浆找平； | m2 | 8.28
3 | 911201008001 | 自流平楼地面新做 | 1.新做5mm厚水泥基自流平； | m2 | 27.61
4 | 911203003001 | 橡胶楼地面新做 | 1.新做2.5mm厚耐磨PVC塑胶地面； | m2 | 27.61
分部小计
| 二 | 墙柱面工程
| 2.1 | 中间增加隔墙
5 | 910303002001 | 砌块墙砌筑 | 1.加气混凝土砌块墙，厚100mm； | m3 | 1.18
6 | 911301003001 | 墙面一般抹灰新做 | 1.新砌筑墙体两面挂钢丝网； 2.20mm厚DP砂浆抹灰找平； | m2 | 23.63
7 | 911301004001 | 墙面粉刷石膏 | 1.墙面10mm厚粉刷石膏找平； | m2 | 23.63
8 | 911309006001 | 隔断新做 | 1.砌筑隔墙上面到顶部新做； 2.金属骨架； 3.10mm厚的玻璃隔断； | m2 | 5.85
分部小计
| 2.2 | 封堵原有门洞
9 | 910303002002 | 砌块墙砌筑 | 1.加气混凝土砌块墙，厚240mm； | m3 | 0.53
10 | 911301003004 | 墙面一般抹灰新做 | 1.新砌筑墙体两面挂钢丝网； 2.20mm厚DP砂浆抹灰找平； | m2 | 4.43
11 | 911301004002 | 墙面粉刷石膏 | 1.墙面10mm厚粉刷石膏找平； | m2 | 4.43
分部小计
| 2.3 | 新开门洞及门
12 | 910301008001 | 掏砌洞口 | 1.掏砌洞口，尺寸1200*3000； | m2 | 3.6
本页小计
分部分项工程和单价措施项目清单与计价表
工程名称：装饰装修工程 | [7 empty] | 第 2 页 共 3 页
序号 | 子目编码 | 子目名称 | 子目特征描述 | 计量单位 | 工程量 | 金额（元）
[6 empty] | 综合单价 | 合价 |  | 其中
[9 empty] | 暂估价 | 规费
13 | 910301008002 | 掏砌洞口 | 1.掏砌洞口，尺寸1200*2020； | m2 | 2.42
14 | 911502013001 | 钢制门制安 | 1.新做钢制门1200*2020； 2.后塞口及灌浆； | 樘 | 1
15 | 020509023001 | 门窗五金 | 1.门锁安装； | 副 | 1
16 | 020509023002 | 门窗五金 | 1.把手安装； | 副 | 1
17 | 020509023004 | 门窗五金 | 1.合页安装； | 个 | 3
18 | 911508005001 | 金属门窗套制安 | 1.门套18mm厚大芯板基层板安装； 2.金属门套； | m2 | 1.83
分部小计
| 2.4 | 南侧墙面需挂网抹灰
19 | 911301003003 | 墙面一般抹灰新做 | 1.新砌筑墙体两面挂钢丝网； 2.20mm厚DP砂浆抹灰找平； | m2 | 17.55
分部小计
| 2.5 | 内墙整体粉刷
20 | 911609003003 | 墙面喷刷涂料新做 | 原有墙体 1.墙面基层修补； 2.墙面满刮耐水腻子两遍； 3.满刷乳胶漆三遍； | m2 | 51
21 | 911609003006 | 墙面喷刷涂料新做 | 新砌筑墙体 1.墙面满刮耐水腻子两遍； 2.满刷乳胶漆三遍； | m2 | 28.06
分部小计
| 2.6 | 管道包封
22 | 911309003001 | 隔墙新做 | 1.75系列的轻钢龙骨； 2.单面双层12mm厚的石膏板； | m2 | 6
23 | 911609003004 | 墙面喷刷涂料新做 | 1.墙面满刮耐水腻子两遍； 2.满刷乳胶漆三遍； | m2 | 6
本页小计
分部分项工程和单价措施项目清单与计价表
工程名称：装饰装修工程 | [7 empty] | 第 3 页 共 3 页
序号 | 子目编码 | 子目名称 | 子目特征描述 | 计量单位 | 工程量 | 金额（元）
[6 empty] | 综合单价 | 合价 |  | 其中
[9 empty] | 暂估价 | 规费
分部小计
分部小计
| 三 | 天棚工程
24 | 911402001001 | 天棚吊顶拆除 | 1.拆除原有铝扣板吊顶； 2.渣土外运及消纳，运距25公里； | m2 | 27.62
25 | 911402003001 | 天棚吊顶新做 | 1.铝合金专用龙骨； 2.新做300*300的铝扣板吊顶； | m2 | 27.62
分部小计
| 四 | 其他工程
26 | 911003005001 | 拆除原铸铁盖板 | 1.拆除原门洞旁的铁板，800*800； | 个 | 1
27 | 911003005002 | 更换盖板 | 1.定制新做门洞旁的不锈钢盖板，800*800； | 个 | 1
分部小计
措施项目
分部小计
本页小计
合 计

## 4.7 分部分项工程和单价措施项目清单与计价表【给排水工程】
分部分项工程和单价措施项目清单与计价表
工程名称：给排水工程 | [7 empty] | 第 1 页 共 1 页
序号 | 子目编码 | 子目名称 | 子目特征描述 | 计量单位 | 工程量 | 金额（元）
[6 empty] | 综合单价 | 合价 |  | 其中
[9 empty] | 暂估价 | 规费
整个项目
1 | 930703021001 | 地漏安装 | 1.新增DN100的地漏安装； | 个 | 1
分部小计
措施项目
分部小计
本页小计
合 计

## 4.7 分部分项工程和单价措施项目清单与计价表【电气工程】
分部分项工程和单价措施项目清单与计价表
工程名称：电气工程 | [7 empty] | 第 1 页 共 2 页
序号 | 子目编码 | 子目名称 | 子目特征描述 | 计量单位 | 工程量 | 金额（元）
[6 empty] | 综合单价 | 合价 |  | 其中
[9 empty] | 暂估价 | 规费
| 一 | 强电工程
| 1.1 | 拆除部分
1 | 930211013001 | 荧光灯拆除 | 1.拆除原有的300*600的格栅灯； | 套 | 6
2 | 930210001001 | 配管拆除 | 1.拆除原有配管； | m | 30
3 | 930210008001 | 配线拆除 | 1.拆除原有配线； | m | 60
4 | 930204029001 | 照明开关拆除 | 1.拆除原有开关； | 个 | 1
5 | 930204031001 | 插座拆除 | 1.拆除原有插座； | 个 | 3
分部小计
| 1.2 | 新做部分
6 | 930210003001 | 电气配管 | 1.JDG20管敷设； | m | 35
7 | 930210015001 | 接线盒安装 | 1.接线盒安装； | 个 | 12
8 | 930210015003 | 接线盒安装 | 1.灯头盒安装； | 个 | 6
9 | 930210011001 | 电气配线 | 1.插座配线：BV-3*4m2； 2.房间内穿管敷设，房间外走原有线槽； | m | 195
10 | 930210011002 | 电气配线 | 1.照明配线：BV-3*2.5m2； 2.房间内穿管敷设，房间外走原有线槽； | m | 165
11 | 931001003001 | 剔(凿)槽 | 1.墙面竖向剔槽及抹平； | m | 15
12 | 930211015001 | 荧光灯安装 | 1.新做300*600的格栅灯； | 套 | 6
13 | 930204032001 | 插座安装 | 1.新增五孔插座16A； | 个 | 8
14 | 930204032002 | 插座安装 | 1.新增网络插座； | 个 | 4
15 | 930204032003 | 插座安装 | 1.新增三孔空调插座； | 个 | 2
16 | 930204030001 | 照明开关安装 | 1.新增单控三联开关； | 个 | 2
本页小计
分部分项工程和单价措施项目清单与计价表
工程名称：电气工程 | [7 empty] | 第 2 页 共 2 页
序号 | 子目编码 | 子目名称 | 子目特征描述 | 计量单位 | 工程量 | 金额（元）
[6 empty] | 综合单价 | 合价 |  | 其中
[9 empty] | 暂估价 | 规费
分部小计
分部小计
| 二 | 弱电工程
17 | 930210003002 | 电气配管 | 1.JDG20管敷设； | m | 25
18 | 931001003002 | 剔(凿)槽 | 1.墙面竖向剔槽及抹平； | m | 6
19 | 930210015002 | 接线盒安装 | 1.接线盒安装； | 个 | 5
20 | 930210011003 | 电气配线 | 网线 1.超六类线； | m | 20
21 | 930210011004 | 电气配线 | 电话线 1.超六类线； | m | 30
分部小计
措施项目
分部小计
本页小计
合 计