## 4.7 分部分项工程和单价措施项目清单与计价表
分部分项工程和单价措施项目清单与计价表
工程名称：医疗气体 | [7 empty] | 第 1 页 共 2 页
序号 | 子目编码 | 子目名称 | 子目特征描述 | 计量单位 | 工程量 | 金额（元）
[6 empty] | 综合单价 | 合价 |  | 其中
[9 empty] | 暂估价 | 规费
整个项目
1 | 031008013001 | 医疗设备带 | 1.名称:医疗设备带 2.材质:铝合金 | m | 20
2 | 030801014004 | 低压铜及铜合金管 | 1.材质:紫铜管 2.规格:DN8 3.介质:氧气 4.焊接方法:银基钎焊 5.压力试验、吹扫与清洗设计要求:气压实验，泄露实验，空气吹扫 6.脱脂设计要求:脱脂 | m | 35
3 | 030804010004 | 低压铜及铜合金管件 | 1.名称:焊接铜管件 2.材质:铜 3.型号、规格:DN8 4.连接形式:银基钎焊 | 个 | 15
4 | 030412001001 | 床头灯 | 1.名称:床头灯 2.安装部位：医疗设备带 | 套 | 1
5 | 030404034002 | 照明开关 | 1.名称:照明开关 2.安装部位：医疗设备带 | 个 | 1
6 | 030404035001 | 插座 | 1.名称:118型插座 2.安装部位：医疗设备带 | 个 | 21
7 | 030411004001 | 配线 | 1.名称:配线 2.型号:BV2.5mm² 3.配线部位:医疗设备带 | m | 150
8 | 080807010001 | 接线盒 | 1.名称:接线盒 2.型号:118型 3.配线部位:医疗设备带 | 个 | 21
9 | 031008014001 | 气体终端 | 1.名称:气体终端 2.气体种类:氧气 3.特征：德标金属盖、带二次密封，全铜制 | 个 | 21
本页小计
分部分项工程和单价措施项目清单与计价表
工程名称：医疗气体 | [7 empty] | 第 2 页 共 2 页
序号 | 子目编码 | 子目名称 | 子目特征描述 | 计量单位 | 工程量 | 金额（元）
[6 empty] | 综合单价 | 合价 |  | 其中
[9 empty] | 暂估价 | 规费
10 | 030807001001 | 低压螺纹阀门 | 1.名称:针型阀 2.材质:铜 3.介质:氧气 4.型号、规格:DN8 5.连接形式:银基钎焊 | 个 | 7
11 | 030904012001 | 呼叫分机 | 1.名称:呼叫分机 2.安装位置:设备带上 | 台 | 21
12 | 080703004001 | 显示屏、表示盘 | 1.名称:走廊显示屏 2 安装位置：病区走廊吸顶安装或悬挂安装 | 套 | 1
13 | 030904012002 | 呼叫主机 | 1.名称:呼叫主机 2 安装位置：通过支架放置在桌面使用或墙壁挂板明装 | 台 | 1
分部小计
措施项目
分部小计
本页小计
合 计