## 4.7 分部分项工程和单价措施项目清单与计价表
分部分项工程和单价措施项目清单与计价表
工程名称： | [7 empty] | 第 1 页 共 2 页
序号 | 子目编码 | 子目名称 | 子目特征描述 | 计量单位 | 工程量 | 金额（元）
[6 empty] | 综合单价 | 合价 |  | 其中
[9 empty] | 暂估价 | 规费
1 | 920207016001 | 浪涌保护器安装 | 1.名称:二级电源电涌保护器SPD 2.型号:WB TNS 20 3.安装方式:35mm标准导轨安装 4.防雷等级:T2级 | 套 | 15
2 | 920204020001 | 防雷配电箱 | 1.名称:防雷配电箱 2.型号:PZ30/8P | 台 | 15
3 | 920210010001 | 电气配线 | 1.名称:电气配线 2.导线型号、材质、规格:铜芯聚氯乙烯绝缘电线φ6mm² | m | 154
4 | 920207005002 | 接闪网安装 | 1.名称:接闪带（网） 2.材质:热镀锌圆钢 3.规格:Φ10mm 4.安装方式:沿女儿墙明敷设 | m | 604
5 | 920207005003 | 接闪网安装 | 1.名称:接闪带（网） 2.材质:热镀锌圆钢 3.规格:Φ10mm 4.安装方式:沿混凝土墩明敷设 | m | 30
6 | 920207003001 | 接地线、避雷引下线制作、安装 | 1.名称:引下线 2.材质:热镀锌圆钢 3.规格:Φ10mm 4.安装部位:沿建筑物墙面或柱 5.安装形式:明装、垂直敷设 | m | 168
7 | 920207007001 | 等电位连接 | 1.名称:等电位连接 | 处 | 35
8 | 920210003001 | 电气配管 | 1.名称:引下线保护管 2.材质:交联聚乙烯管 3.规格:DN32mm 4.配置形式:明配 | m | 33
9 | 920207003002 | 断接卡 | 1.名称:断接卡 | 套 | 12
本页小计
分部分项工程和单价措施项目清单与计价表
工程名称： | [7 empty] | 第 2 页 共 2 页
序号 | 子目编码 | 子目名称 | 子目特征描述 | 计量单位 | 工程量 | 金额（元）
[6 empty] | 综合单价 | 合价 |  | 其中
[9 empty] | 暂估价 | 规费
10 | 080802013001 | 标识牌 | 1.名称:防雷警示牌 2.材质:铝合金 | 块 | 12
11 | 920207003003 | 接地线、避雷引下线制作、安装 | 1.名称:水平接地极 2.材质:热镀锌扁钢 3.规格:40×4mm 4.接地母线敷设方式:暗敷设 | m | 36
12 | 920207001001 | 接地极制作、安装 | 1.名称:垂直接地极 2.材质:热镀锌钢钎 3.规格:φ19mm×2500mm 4.土质:坚土 | 根 | 36
13 | 010101003001 | 挖沟槽土方 | 1.土壤类别:挖沟槽土方 2.挖土深度:1m 3.土壤类别:三类土 | m3 | 31.68
14 | 010103001001 | 回填方 | 1.名称:挖沟槽土方 2.密实度要求:夯实 3.填方来源、运距:原土回填 | m3 | 31.68
15 | 911101011001 | 道路面层拆除 | 1.名称:拆除混凝土路面 2.厚度:120mm | m2 | 31.68
16 | 911101013001 | 混凝土道路面层新做 | 1.名称:混凝土道路新作 | m2 | 31.68
17 | 030414011001 | 接地装置 | 1.名称:接地电阻测试 2.类别:独立接地装置 | 组 | 12
分部小计
措施项目
分部小计
本页小计
合 计