## 4.7 分部分项工程和单价措施项目清单与计价表
分部分项工程和单价措施项目清单与计价表
工程名称：建筑装饰工程 | [7 empty] | 第 1 页 共 2 页
序号 | 子目编码 | 子目名称 | 子目特征描述 | 计量单位 | 工程量 | 金额（元）
[6 empty] | 综合单价 | 合价 |  | 其中
[9 empty] | 暂估价 | 规费
| 1 | 拆除工程
1 | 910402001001 | 拆除围墙及门楼 | 1、拆除现状危墙及地基 2、渣土倒运出胡同装车 2、渣土消纳 3、外弃运距30KM | m3 | 28.38
2 | 01B005 | 围墙上及周边拆除、恢复、保护措施等 | 1.配电箱移除、保护及恢复 2.消防箱体拆除保护及恢复 3.宣传栏拆除、保护及恢复 4.高压配电箱拆除、保护及恢复 5.路灯、消防管井保护 6.空调管拆除保护恢复 | 项 | 1
分部小计
| 2 | 砌筑工程
3 | 010401001001 | 砖基础 | 砖基础砌筑 | m3 | 2.66
4 | 010401003001 | 实心砖墙 | MU10青砖砌体M7.5水泥砂浆 | m3 | 19.81
分部小计
| 3 | 钢筋混凝土工程
5 | 010501001001 | 垫层 | 150mm厚500mm宽 C15混凝土垫层 | m3 | 2.21
6 | 010502002001 | 构造柱 | 混凝土强度等级C25 | m3 | 2.07
7 | 010503005001 | 过梁 | 强度等级C25混凝土 | m3 | 0.1
8 | 010507005001 | 扶手、压顶 | 围墙混凝土压顶C25强度等级 | m3 | 0.62
9 | 010515001001 | 现浇构件钢筋 | 1.钢筋种类、规格:HRB400Φ12钢筋 | t | 0.332
10 | 010515001002 | 现浇构件钢筋 | 1.钢筋种类、规格:HRB300Φ6钢筋 | t | 0.128
分部小计
| 4 | 装饰工程
本页小计
分部分项工程和单价措施项目清单与计价表
工程名称：建筑装饰工程 | [7 empty] | 第 2 页 共 2 页
序号 | 子目编码 | 子目名称 | 子目特征描述 | 计量单位 | 工程量 | 金额（元）
[6 empty] | 综合单价 | 合价 |  | 其中
[9 empty] | 暂估价 | 规费
11 | 011201001001 | 墙面一般抹灰 | 墙面抹灰12mm厚 | m2 | 205.2
12 | 010607005001 | 砌块墙钢丝网加固 | 砌体墙满挂钢丝网 | m2 | 205.2
13 | 011204003001 | 块料墙面 | 围墙内外侧贴仿古砖，勾缝 | m2 | 205.2
14 | 011203001001 | 零星项目一般抹灰 | 压顶抹灰 | m2 | 17.36
分部小计
| 5 | 门窗工程
15 | 010802004001 | 防盗门 | 定制不锈钢对开防盗门1500*2400，拉手、门锁 | 樘 | 1
分部小计
| 6 | 门楼
16 | 01B001 | 门楼 | 1.150*150镀锌方钢过梁，搭建门洞，上铺板材， 2.门头砖砌筑，门楼顶防水及保护层，外延挂坐青灰色小青瓦 3.青砖线条240*120*60 4.1：3水泥砂浆水泥砂浆造型抹面 5.1：2.5水泥砂浆坐青灰色花饰滴水 | 个 | 1
分部小计
措施项目
17 | 011702001001 | 基础 | 垫层模板 | m2 | 9
18 | 011702003001 | 构造柱 | 构造柱模板 | m2 | 17.28
19 | 011702009001 | 过梁 | 过梁模板 | m2 | 1.28
20 | 041102018001 | 压顶模板 | 压顶模板 | m2 | 7
分部小计
本页小计
合 计