## 4.7 分部分项工程和单价措施项目清单与计价表
分部分项工程和单价措施项目清单与计价表
工程名称：安装工程 | [7 empty] | 第 1 页 共 6 页
序号 | 子目编码 | 子目名称 | 子目特征描述 | 计量单位 | 工程量 | 金额（元）
[6 empty] | 综合单价 | 合价 |  | 其中
[9 empty] | 暂估价 | 规费
整个项目
1 | 920601003001 | 无缝钢管安装 | 1.名称:采暖热力管道 2.安装部位:室外 3.材质:无缝钢管（含管件） 4.型号、规格:DN100 5.压力等级:1.6MPa 6.敷设方式:架空 7.连接方式:焊接 8.压力试验、吹扫及清洗设计要求:具体要求详见图纸，并符合规范要求 9.管道标识:管线方向变化、非90°转角处、弧形管线等 10.详见图纸，满足设计规范。 | m | 120
本页小计
分部分项工程和单价措施项目清单与计价表
工程名称：安装工程 | [7 empty] | 第 2 页 共 6 页
序号 | 子目编码 | 子目名称 | 子目特征描述 | 计量单位 | 工程量 | 金额（元）
[6 empty] | 综合单价 | 合价 |  | 其中
[9 empty] | 暂估价 | 规费
2 | 920601003002 | 无缝钢管安装 | 1.名称:采暖热力管道 2.安装部位:室外 3.材质:无缝钢管（含管件） 4.型号、规格:DN100 5.压力等级:1.6MPa 6.敷设方式:暖沟 7.连接方式:焊接 8.压力试验、吹扫及清洗设计要求:具体要求详见图纸，并符合规范要求 9.管道标识:管线方向变化、非90°转角处、弧形管线等 10.警示带:聚乙烯材质,厚度为0.15 厘米、宽度为15厘米、单元长度为45厘米,警示带由每个单元连续组成。 11.详见图纸，满足设计规范。 | m | 14
3 | 920601002001 | 镀锌钢管安装 | 1.名称:二次增压给水管道 2.安装部位:室外 3.材质:热侵镀锌钢管（含管件） 4.型号、规格:DN100 5.敷设方式:架空 6.压力等级:1.6MPa 7.连接方式:丝接 8.压力试验、吹扫及清洗设计要求:具体要求详见图纸，并符合规范要求 9.管道标识:管线方向变化、非90°转角处、弧形管线等 10.详见图纸，满足设计规范。 | m | 60
本页小计
分部分项工程和单价措施项目清单与计价表
工程名称：安装工程 | [7 empty] | 第 3 页 共 6 页
序号 | 子目编码 | 子目名称 | 子目特征描述 | 计量单位 | 工程量 | 金额（元）
[6 empty] | 综合单价 | 合价 |  | 其中
[9 empty] | 暂估价 | 规费
4 | 920601002002 | 镀锌钢管安装 | 1.名称:二次增压给水管道 2.安装部位:室外 3.材质:热侵镀锌钢管（含管件） 4.型号、规格:DN100 5.敷设方式:暖沟 6.压力等级:1.6MPa 7.连接方式:丝接 8.压力试验、吹扫及清洗设计要求:具体要求详见图纸，并符合规范要求 9.管道标识:管线方向变化、非90°转角处、弧形管线等 10.警示带:聚乙烯材质,厚度为0.15 厘米、宽度为15厘米、单元长度为45厘米,警示带由每个单元连续组成。 11.详见图纸，满足设计规范。 | m | 7
5 | 920603005001 | 螺纹阀门安装 | 1.名称:自动排气阀 2.型号、规格、压力等级:DN25铜阀铜芯的自动和手动组合排气阀门组 3.详见图纸，满足设计规范。 | 个 | 1
6 | 920603005002 | 螺纹阀门安装 | 1.名称:泄水阀 2.材质:铜阀铜芯 3.型号、规格、压力等级:DN25 4.详见图纸，满足设计规范。 | 个 | 1
本页小计
分部分项工程和单价措施项目清单与计价表
工程名称：安装工程 | [7 empty] | 第 4 页 共 6 页
序号 | 子目编码 | 子目名称 | 子目特征描述 | 计量单位 | 工程量 | 金额（元）
[6 empty] | 综合单价 | 合价 |  | 其中
[9 empty] | 暂估价 | 规费
7 | 920603005003 | 螺纹阀门安装 | 1.名称:蝶阀 2.材质:钢制 3.型号、规格、压力等级:DN100 4.连接方式:螺纹 5.详见图纸，满足设计规范。 | 个 | 1
8 | 920603007001 | 焊接法兰阀门安装 | 1.名称:蝶阀 2.材质:钢制 3.型号、规格、压力等级:DN100 4.连接方式:焊接 5.详见图纸，满足设计规范。 | 个 | 2
9 | 920603007002 | 焊接法兰阀门安装 | 1.名称:手动平衡阀 2.材质:钢制 3.型号、规格、压力等级:DN100 4.详见图纸，满足设计规范。 | 个 | 1
10 | 920601016001 | 套管制作、安装 | 1.名称:柔性防水套管 2.型号、规格:DN100 3.详见图纸，满足设计规范。 | 个 | 7
11 | 920204014001 | 温度控制箱安装 | 1.名称:温度控制箱 2.规格:采用进线380V,出线220V,4回路 3.详见图纸，满足设计规范。 | 台 | 1
12 | 920206005001 | 自限温防爆伴热带安装 | 1.名称:自限温防爆伴热带 2.规格:DXW-14p,每米80 ~100 W 3.敷设方式:参见国标图集16S401 P70，72参见国标图集16S401 P70，72及图集 4.详见图纸，满足设计规范。 | m | 96
本页小计
分部分项工程和单价措施项目清单与计价表
工程名称：安装工程 | [7 empty] | 第 5 页 共 6 页
序号 | 子目编码 | 子目名称 | 子目特征描述 | 计量单位 | 工程量 | 金额（元）
[6 empty] | 综合单价 | 合价 |  | 其中
[9 empty] | 暂估价 | 规费
13 | 920901009001 | 管道保温层安装 | 1.名称:管道保温 2.保温材料:硬质聚氨酯泡沫管壳 3.保温厚度:50mm 4.管道规格、尺寸:DN100 5.详见图纸，满足设计规范。 | m3 | 9.54
14 | 920901011001 | 管道保温的防潮层安装 | 1.名称:管道保温的防潮层 2.材料:防水沥青布 3.详见图纸，满足设计规范。 | m2 | 157.32
15 | 920901011002 | 管道保温的保护层安装 | 1.名称:管道保温的保护层 2.材料:镀锌光亮铁板 3.厚度:0.50mm 4.做法详见98R-418 5.详见图纸，满足设计规范。 | m2 | 157.32
16 | 920207003001 | 接地线、避雷引下线制作、安装 | 1.名称:防雷接地 2.接地母线材质、规格:热镀锌扁钢 40*4 3.做法详图集《建筑电气通用图集》（09BD13）第57页 4.详见图纸，满足设计规范。 | m | 50.54
17 | 920207001001 | 接地极制作、安装 | 1.名称:钢柱基础接地极 2.做法详图集《建筑电气通用图集》（09BD13）第57页“钢柱基础一、二”及62页“接地极的安装”。 3.详见图纸，满足设计规范。 | 根 | 24
分部小计
措施项目
分部小计
本页小计
分部分项工程和单价措施项目清单与计价表
工程名称：安装工程 | [7 empty] | 第 6 页 共 6 页
合 计