## 4.7 分部分项工程和单价措施项目清单与计价表
分部分项工程和单价措施项目清单与计价表
工程名称：管道支架、基础、暖沟 | [7 empty] | 第 1 页 共 9 页
序号 | 子目编码 | 子目名称 | 子目特征描述 | 计量单位 | 工程量 | 金额（元）
[6 empty] | 综合单价 | 合价 |  | 其中
[9 empty] | 暂估价 | 规费
整个项目
1 | 910902001001 | 原室内外地面、墙体、桩、冠梁、墙体开洞等拆除 | 1.根据现场实际勘查情况综合考虑拆除内容，包括但不限于原室内外地面、墙体、桩、冠梁、墙体开洞等本工程涉及到的相关拆除及表面清理,完成至满足新做要求； 2.现场拆除的物料、渣土、垃圾等全部外运，其相关的外运运距及消纳费用施工方自行考虑； 3.投标单位根据现场勘察情况，综合考虑在投标报价中。 | 项 | 1
2 | 910201004001 | 挖基坑土方 | 1.土壤类别:详见现场情况 2.挖土深度:1米以内 3.根据定额规则计算的土方工程量 4.弃土运距及渣土消纳:施工单位自行考虑 5.其他项目:包含基地清槽.打钎拍底.边坡修整.马道等项目 | m3 | 36.45
3 | 910201005001 | 挖沟槽土方 | 1.土壤类别:详见现场情况 2.挖土深度:2.1米以内 3.根据定额规则计算的土方工程量 4.弃土运距及渣土消纳:施工单位自行考虑 5.其他项目:包含基地清槽.打钎拍底.边坡修整.马道等项目 | m3 | 61.12
本页小计
分部分项工程和单价措施项目清单与计价表
工程名称：管道支架、基础、暖沟 | [7 empty] | 第 2 页 共 9 页
序号 | 子目编码 | 子目名称 | 子目特征描述 | 计量单位 | 工程量 | 金额（元）
[6 empty] | 综合单价 | 合价 |  | 其中
[9 empty] | 暂估价 | 规费
4 | 910204001001 | 回填方 | 1.土质要求:2：8灰土 2.夯填(碾压):分层夯实,密实度符合规范要求 3.运输距离:施工单位自行考虑 4.施工单位自行考虑外购土方及回运的各种费用 | m3 | 56.22
5 | 910204001002 | 回填方 | 1.土质要求:素土 2.夯填(碾压):分层夯实,密实度符合规范要求 3.运输距离:施工单位自行考虑 4.施工单位自行考虑外购土方及回运的各种费用 | m3 | 28.29
6 | 910204001003 | 中粗砂换填 | 1.土质要求:中粗砂换填 2.夯填(碾压):分层夯实,密实度符合规范要求 3.运输距离:施工单位自行考虑 4.施工单位自行考虑外购土方及回运的各种费用 | m3 | 1.13
7 | 910204002001 | 余方弃置 | 1.弃料品种:现场挖出的土方 2.场外运距:施工单位自行考虑 | m3 | 13.06
8 | 910501002001 | 现浇混凝土垫层 | 1.混凝土种类:商品砼 2.混凝土强度等级:C20 3.根据工期要求.工程特点.场地情况，投标单位自行考虑砼浇筑时的垂直运输机械类型.搅拌站至项目浇筑点之间的水平运输距离等 | m3 | 1.01
本页小计
分部分项工程和单价措施项目清单与计价表
工程名称：管道支架、基础、暖沟 | [7 empty] | 第 3 页 共 9 页
序号 | 子目编码 | 子目名称 | 子目特征描述 | 计量单位 | 工程量 | 金额（元）
[6 empty] | 综合单价 | 合价 |  | 其中
[9 empty] | 暂估价 | 规费
9 | 940201001001 | 垫层模板 | 1.根据工程要求及实际情况选择相适应的模板类型 2.根据施工现场及工程特点自行考虑模板搭拆及使用过程中所有支撑.固定.运输等人材机的消耗及损耗 3.根据工期要求及工程特点自行考虑模板的合理周转.摊销及损耗等 | m2 | 1.86
10 | 910501002002 | 现浇混凝土基础 | 1.混凝土种类:商品砼 2.混凝土强度等级:C30 3.根据工期要求.工程特点.场地情况，投标单位自行考虑砼浇筑时的垂直运输机械类型.搅拌站至项目浇筑点之间的水平运输距离等 | m3 | 6.87
11 | 940201001002 | 基础模板 | 1.根据工程要求及实际情况选择相适应的模板类型 2.根据施工现场及工程特点自行考虑模板搭拆及使用过程中所有支撑.固定.运输等人材机的消耗及损耗 3.根据工期要求及工程特点自行考虑模板的合理周转.摊销及损耗等 | m2 | 23.86
本页小计
分部分项工程和单价措施项目清单与计价表
工程名称：管道支架、基础、暖沟 | [7 empty] | 第 4 页 共 9 页
序号 | 子目编码 | 子目名称 | 子目特征描述 | 计量单位 | 工程量 | 金额（元）
[6 empty] | 综合单价 | 合价 |  | 其中
[9 empty] | 暂估价 | 规费
12 | 910501003001 | 管道下C30垫块 | 1.混凝土种类:商品砼 2.混凝土强度等级:C30 3.根据工期要求.工程特点.场地情况，投标单位自行考虑砼浇筑时的垂直运输机械类型.搅拌站至项目浇筑点之间的水平运输距离等 | m3 | 0.12
13 | 940201005001 | 管道下C30垫块模板 | 1.根据工程要求及实际情况选择相适应的模板类型 2.根据施工现场及工程特点自行考虑模板搭拆及使用过程中所有支撑.固定.运输等人材机的消耗及损耗 3.根据工期要求及工程特点自行考虑模板的合理周转.摊销及损耗等 | m2 | 0.48
14 | 910501004001 | 基础短柱 | 1.混凝土种类:商品砼 2.混凝土强度等级:C30 3.根据工期要求.工程特点.场地情况，投标单位自行考虑砼浇筑时的垂直运输机械类型.搅拌站至项目浇筑点之间的水平运输距离等 | m3 | 0.62
本页小计
分部分项工程和单价措施项目清单与计价表
工程名称：管道支架、基础、暖沟 | [7 empty] | 第 5 页 共 9 页
序号 | 子目编码 | 子目名称 | 子目特征描述 | 计量单位 | 工程量 | 金额（元）
[6 empty] | 综合单价 | 合价 |  | 其中
[9 empty] | 暂估价 | 规费
15 | 910501004002 | 基础短柱后灌浆 | 1.混凝土种类:商品砼 2.混凝土强度等级:C40无收缩细石混凝土 3.根据工期要求.工程特点.场地情况，投标单位自行考虑砼浇筑时的垂直运输机械类型.搅拌站至项目浇筑点之间的水平运输距离等 | m3 | 0.06
16 | 940201002001 | 矩形柱模板 | 1.根据工程要求及实际情况选择相适应的模板类型 2.根据施工现场及工程特点自行考虑模板搭拆及使用过程中所有支撑.固定.运输等人材机的消耗及损耗 3.根据工期要求及工程特点自行考虑模板的合理周转.摊销及损耗等 | m2 | 7.34
17 | 910501002003 | 暖沟基础 | 1.混凝土种类:商品砼 2.混凝土强度等级:C30 3.根据工期要求.工程特点.场地情况，投标单位自行考虑砼浇筑时的垂直运输机械类型.搅拌站至项目浇筑点之间的水平运输距离等 | m3 | 1.38
本页小计
分部分项工程和单价措施项目清单与计价表
工程名称：管道支架、基础、暖沟 | [7 empty] | 第 6 页 共 9 页
序号 | 子目编码 | 子目名称 | 子目特征描述 | 计量单位 | 工程量 | 金额（元）
[6 empty] | 综合单价 | 合价 |  | 其中
[9 empty] | 暂估价 | 规费
18 | 940201001003 | 暖沟基础模板 | 1.根据工程要求及实际情况选择相适应的模板类型 2.根据施工现场及工程特点自行考虑模板搭拆及使用过程中所有支撑.固定.运输等人材机的消耗及损耗 3.根据工期要求及工程特点自行考虑模板的合理周转.摊销及损耗等 | m2 | 2.43
19 | 910501010001 | 暖沟侧墙 | 1.混凝土种类:商品砼 2.混凝土强度等级:C30 3.根据工期要求.工程特点.场地情况，投标单位自行考虑砼浇筑时的垂直运输机械类型.搅拌站至项目浇筑点之间的水平运输距离等 | m3 | 1.55
20 | 940201004001 | 暖沟侧墙模板 | 1.根据工程要求及实际情况选择相适应的模板类型 2.根据施工现场及工程特点自行考虑模板搭拆及使用过程中所有支撑.固定.运输等人材机的消耗及损耗 3.根据工期要求及工程特点自行考虑模板的合理周转.摊销及损耗等 | m2 | 21.29
本页小计
分部分项工程和单价措施项目清单与计价表
工程名称：管道支架、基础、暖沟 | [7 empty] | 第 7 页 共 9 页
序号 | 子目编码 | 子目名称 | 子目特征描述 | 计量单位 | 工程量 | 金额（元）
[6 empty] | 综合单价 | 合价 |  | 其中
[9 empty] | 暂估价 | 规费
21 | 910502005001 | 暖沟盖板 | 1.板类型:预制暖沟钢筋混凝土盖板 2.混凝土强度等级:C30 3.砂浆（细石混凝土）强度等级:1：2水泥砂浆 4.具体详见设计图纸，满足相关规范要求 | m3 | 0.96
22 | 910504001001 | 钢筋 | 1.钢筋种类.规格:三级6 | t | 0.01
23 | 910504001002 | 钢筋 | 1.钢筋种类.规格:三级8 | t | 0.143
24 | 910504001003 | 钢筋 | 1.钢筋种类.规格:三级10 | t | 0.336
25 | 910504001004 | 钢筋 | 1.钢筋种类.规格:三级12 | t | 0.174
26 | 910504001005 | 钢筋 | 1.钢筋种类.规格:三级16 | t | 0.18
27 | 910604005001 | 植筋 | 1.植筋的直径:三级12 2.其它说明:植筋深度.工艺及拉拔强度等均应符合规范及图纸要求 | 根 | 108
28 | 910803002001 | 钢柱安装 | 1.钢材品种、规格:热轧普通槽钢20a，Q235B 2.除锈质量等级; St2.5 3.防锈漆两道，聚氨酯面漆两道 4.探伤要求:符合设计图纸及相关规范要求 | t | 0.089
29 | 910803002002 | 钢柱安装 | 1.钢材品种、规格:热轧无缝圆钢管180*7，Q235B 2.除锈质量等级; St2.5 3.防锈漆两道，聚氨酯面漆两道 4.探伤要求:符合设计图纸及相关规范要求 | t | 1.533
本页小计
分部分项工程和单价措施项目清单与计价表
工程名称：管道支架、基础、暖沟 | [7 empty] | 第 8 页 共 9 页
序号 | 子目编码 | 子目名称 | 子目特征描述 | 计量单位 | 工程量 | 金额（元）
[6 empty] | 综合单价 | 合价 |  | 其中
[9 empty] | 暂估价 | 规费
30 | 910804002001 | 管道横梁 | 1.钢材品种、规格:焊接H型钢200*120*5*8，Q235B 2.除锈质量等级; St2.5 3.防锈漆两道，聚氨酯面漆两道 4.探伤要求:符合设计图纸及相关规范要求 | t | 0.604
31 | 910804002002 | 管道横梁 | 1.钢材品种、规格:冷弯方钢管120*5，Q235B 2.除锈质量等级; St2.5 3.防锈漆两道，聚氨酯面漆两道 4.探伤要求:符合设计图纸及相关规范要求 | t | 0.284
32 | 910806011001 | 滑动支座安装 | 1.施工部位:钢梁与管道交接处 2.支座种类、规格:详见设计图纸 3.其他未尽事宜详见图纸及规范要求 | 套 | 40
33 | 910806012001 | 固定支座安装 | 1.施工部位:钢梁与管道交接处 2.支座种类、规格:详见设计图纸 3.其他未尽事宜详见图纸及规范要求 | 套 | 22
34 | 910301010001 | 钢支架（QZJ-1） | 1.钢材品种、规格:热轧普通槽钢12，角钢50*4，Q235B 2.除锈质量等级; St2.5 3.防锈漆两道，聚氨酯面漆两道 4.探伤要求:符合设计图纸及相关规范要求 | t | 0.012
本页小计
分部分项工程和单价措施项目清单与计价表
工程名称：管道支架、基础、暖沟 | [7 empty] | 第 9 页 共 9 页
序号 | 子目编码 | 子目名称 | 子目特征描述 | 计量单位 | 工程量 | 金额（元）
[6 empty] | 综合单价 | 合价 |  | 其中
[9 empty] | 暂估价 | 规费
35 | 910903007001 | 暖沟防水砂浆 | 1.施工部位:暖沟底面、侧面、顶面 2.防水层做法:有机硅防水砂浆 3.砂浆(混凝土)厚度、强度等级:基层刷1-2遍硅水，抹压2层5-6厚有机硅砂浆 4.具体做法详见设计图纸、图集、规范等 | m2 | 27.21
36 | 910504004001 | 预埋铁件 | 1.预埋铁件 2.除锈质量等级; St2.5 3.防锈漆两道，聚氨酯面漆两道 | t | 0.082
37 | 910806009001 | 高强螺栓安装M20 | 1.螺栓种类、规格、长度: 高强螺栓M20，长度符合规范要求 | 套 | 4
38 | 910806009003 | 高强螺栓安装M16 | 1.螺栓种类、规格、长度: 高强螺栓M16，10.9S 摩擦型螺栓，长度符合规范要求 | 套 | 12
39 | 910806009002 | 预埋钢柱锚栓 | 1.螺栓种类、规格、长度: 预埋螺栓M22，长度符合图纸要求 | 套 | 60
40 | 910806009004 | M20穿墙螺杆 | 1.螺栓种类、规格、长度: M20穿墙螺杆 2.穿墙厚度；240 3.其他未尽事宜详见设计图纸及规范要求 | 套 | 7
分部小计
措施项目
分部小计
本页小计
合 计